## Комплект основного оборудования
Позиция | Наименование и техническая характеристика оборудования и материалов | Тип, марка, обозначение документа, опоросного листа | Завод изготовитель | Единица измерения | Количество | Стоимость единицы (руб) | Суммарная стоимость (руб)
1 | Комутатор 24х10/100 RJ45+2x1000 RJ45 | Baseline Switch 2126-G | 3COM | шт | 3 | 30000 | 90000
2 | Комутатор 48х10/100 RJ45+2x1000 RJ45 | Baseline Switch 2250 | - | шт | 1 | 34000 | 34000
3 | Источник бесперебойного питания | Back-UPS CS, 350VA/210W | APC | шт | 2 | 15000 | 30000
4 | Шкаф 800x600x300 mm | MAS 0806030 | ELDON | шт | 2 | 14000 | 28000
5 | Решотка вентиляционная 310х96 mm | AFR02 | - | шт | 4 | 500 | 2000
6 | Кабельный канал перфорированный из самозатухающего пластика 60x60 mm | T1 00108 | IBOCO | шт | 2 | 100 | 200
7 | Кабельный канал перфорированный из самозатухающего пластика 120x80 mm | T1-EF 01131 | - | шт | 2 | 1000 | 2000
8 | Выключатель автоматический однополюсный . | C60N 24399 C6A | Schneider Electric | шт | 2 | 150 | 300
9 | Клемник синий | 0125486.05 | ENTERLEC | шт | 2 | 50 | 100
10 | Клемник желто/зеленый | 0165488.27 | - | шт | 2 | 50 | 100
11 | Концевой сигмент | 0118368.16 | - | шт | 2 | 200 | 400
12 | DIN рельс 15x35 mm | PP1535H | - | шт | 1 | 3000 | 3000
[6 empty] | Итого: | 190100

## Кабели, трубы и фасонные издели
Позиция | Наименование и техническая характеристика оборудования и материалов | Тип, марка, обозначение документа, опоросного листа | Завод изготовитель | Единица измерения | Количество | Стоимость единицы (руб) | Суммарная стоимость (руб)
1 | Кабель UTP Cat.6 | UTP 4х2х0,5 LSZH | NEXANS | м | 855 | 50 | 42750
2 | Кабель STP Cat.6 | STP 4х2х0,5 LSZH | NEXANS | м | 10 | 150 | 1500
3 | Короб ПВХ 120х80 мм. | 43026 | ABB Luca System | шт | 3 | 1300 | 3900
4 | Лоток металический оцинкованный 100х50 мм. | 35262 | ЗАО "ДКС" г. Тверь | м | 120 | 500 | 60000
5 | Крепление лотка потолочное SSM. | 34143 | - | шт | 60 | 1000 | 60000
6 | Консоль ML универсальная, облегченная. | 34105 | - | шт | 60 | 1400 | 84000
7 | Труба гибкая гофрированная легкая со стальной протяжкой, диаметром 16mm. | 91916 | - | м | 150 | 40 | 6000
8 | Коробка установочная скрытой установки в гипсокартон | Tyco 10172 | ЗАО "Рувинил" г.Москва | шт | 46 | 50 | 2300
9 | Механизм компьютерной розетки экранированный Cat.5 серии ARCUS | PID-C5,8Kb2 | PRODAX | шт | 46 | 600 | 27600
10 | Рамка одноместная для компьютерной розетки серии ARCUS | Pk-1,2(01) | - | шт | 46 | 300 | 13800
11 | Накладка для компьютерной розетки серии ARCUS | Pf-4,2(01) | - | шт | 46 | 100 | 4600
[6 empty] | Итого: | 306450